## Sheet1
Quantity | Comment | Designator
68 | 100R 5% 0603(1608) | R3_S1, R3_S2, R3_S3, R3_S4, R4_S1, R4_S2, R4_S3, R4_S4, R6_S1, R6_S2, R6_S3, R6_S4, R8_S1, R8_S2, R8_S3, R8_S4, R9_S1, R9_S2, R9_S3, R9_S4, R11_S1, R11_S2, R11_S3, R11_S4, R12_S1, R12_S2, R12_S3, R12_S4, R14_S1, R14_S2, R14_S3, R14_S4, R100, R103, R104, R105, R106, R109, R110, R111, R112, R113, R114, R115, R116, R117, R118, R119, R120, R121, R124, R125, R126, R127, R128, R130, R132, R133, R134, R136, R137, R143, R200, R201, R202, R203, R204, R205
58 | CAP 100nF 25V 0603(1608) | C3_S1, C3_S2, C3_S3, C3_S4, C4_S1, C4_S2, C4_S3, C4_S4, C5_S1, C5_S2, C5_S3, C5_S4, C6_S1, C6_S2, C6_S3, C6_S4, C7_S1, C7_S2, C7_S3, C7_S4, C8_S1, C8_S2, C8_S3, C8_S4, C10_S1, C10_S2, C10_S3, C10_S4, C11_S1, C11_S2, C11_S3, C11_S4, C12_S1, C12_S2, C12_S3, C12_S4, C101, C103, C105, C106, C107, C108, C109, C110, C112, C113, C114, C152, C154, C157, C159, C162, C163, C164, C200, C201, C202, C203
23 | CAP 10uF 10V ±10% 0805 | C9_S1, C9_S2, C9_S3, C9_S4, C13_S1, C13_S2, C13_S3, C13_S4, C14_S1, C14_S2, C14_S3, C14_S4, C15_S1, C15_S2, C15_S3, C15_S4, C104, C111, C153, C155, C156, C158, C160
23 | BLM18KG121TN1D | FB1_S1, FB1_S2, FB1_S3, FB1_S4, FB2_S1, FB2_S2, FB2_S3, FB2_S4, FB3_S1, FB3_S2, FB3_S3, FB3_S4, FB4_S1, FB4_S2, FB4_S3, FB4_S4, FB100, FB101, FB150, FB151, FB152, FB153, FB200
12 | 20R 1% 0603(1608) | R5_S1, R5_S2, R5_S3, R5_S4, R10_S1, R10_S2, R10_S3, R10_S4, R15_S1, R15_S2, R15_S3, R15_S4
10 | 4K7 5% 0603(1608) | R101, R102, R107, R108, R138, R139, R140, R141, R150, R156
7 | 0R 0603(1608) | R122, R123, R129, R142, R153, R155, R252
6 | CAP 10pF 50V 0603(1608) | C1_S1, C1_S2, C1_S3, C1_S4, C150, C151
5 | 220R 5% 0603(1608) | R131, R135, R144, R145, R146
4 | CAP 470pF 10V 0603(1608) | C2_S1, C2_S2, C2_S3, C2_S4
4 | MMBFJ177LT1G | Q1_S1, Q1_S2, Q1_S3, Q1_S4
4 | 1K 5% 0603(1608) | R2_S1, R2_S2, R2_S3, R2_S4
4 | 1M 5% 0603(1608) | R7_S1, R7_S2, R7_S3, R7_S4
4 | LMP91000SD/NOPB | U1_S1, U1_S2, U1_S3, U1_S4
4 | ADC161S626CIMM/NOPB | U2_S1, U2_S2, U2_S3, U2_S4
4 | AD5694RBRUZ-RL7 | U3_S1, U3_S2, U3_S3, U3_S4
3 | Red LED 0603 | D100, D101, D102
2 | CAP 20pF 50V 0603(1608) | C100, C102
2 | 90 Ohm CM Filter 1206 | L150, L151
2 | 620303124022 | P150, P151
2 | 100K 5% 0603(1608) | R147, R154
2 | 1812L050PR | R151, R152
1 | CAP 1nF 25V 0603(1608) | C161
2 | MMSD4148T3G | D150, D152
1 | 82400102 | D151
1 | 67503-1020 | J150
1 | 61900419521 | P250
1 | 418121270804 | SW250
1 | STM32F070RBT6 | U100
1 | 24AA256-I/SN | U101
1 | MCP2021A-500E/SN | U150
1 | MCP1725T-3302E/SN | U151
1 | SF-2 | SF1
1 | SHT3x-DIS | U200
1 | BMP280 | U201
1 | 20020107-C021A01LF | X150
1 | 8.00MHz | XT100
1 | 686106183422 | J200
2 | SMD Tact | S100, S101
6 | 0R NF 0603(1608) | R1_S1, R1_S2, R1_S3, R1_S4, R250, R251
4 | 4LChemSen | S1_SCH1, S1_SCH2, S1_SCH3, S1_SCH4
4 | 4LChemSen | S2_SCH1, S2_SCH2, S2_SCH3, S2_SCH4
2 | 4LChemSen | S3_SCH1, S3_SCH4
2 | FIDUCIAL_ROUND | FD1, FD2
2 | 4El | J250, J251
1 | BOOT0 | J100