## Sheet1
Quantity | Description | Designator
10 | CAP 10uF 10V ±10% 0805 (2012 Metric) | C1, C4, C5, C6, C7, C12, C13, C14, C15, C18
2 | CAP 100nF 50V ±10% X7R 0805 (2012 Metric) | C2, C3
4 | CAP 100nF 50V ±10% X7R 0805 (2012 Metric) | C8, C9, C11, C17
1 | CAP 1uF ±10% X7R 0805 (2012 Metric) | C10
1 | CAP 330pF 50V ±10% X7R 0805 (2012 Metric) | C16
1 | 1.0 A Surface Mount Schottky Barrier Rectifier, 40 V, -65 to 125 degC, 2-Pin SOD-123 Package, RoHS, Tape and Reel | D1
1 | DJNR6045 SMD Power Coil Ferrocore | L1
2 | Male Header, -40 to 105 degC, Pitch 2.54 mm, 1x3 Position, Mated Height 6 mm, Tail Length 3 mm | P1, P2
1 | Header, 4-Pin | P3
1 | Male Header, Pitch 2.54 mm, 1x4 Position, Mated Height 6 mm, Tail Length 3 mm | P4
1 | Male Header, Pitch 2.54mm, 2x10 Position, Mated Height 6mm, Tail Length 3mm | P5
1 | Male Header, Pitch 2.54mm, 2x10 Position, Mated Height 6mm, Tail Length 3mm | P6
2 | 10K 0.125W 5% 0805 (2012 Metric) SMD | R1, R2
1 | 1K 0.125W 5% 0805 (2012 Metric) SMD | R3
2 | 100 0.125W 5% 0805 (2012 Metric) SMD | R4, R5
2 | 0 0.125W 5% 0805 (2012 Metric) SMD | R6, R7
1 | 1M 0.125W 5% 0805 (2012 Metric) SMD | R8
1 | 57k6M 0.125W 5% 0805 (2012 Metric) SMD | R9
1 | 178k 0.125W 5% 0805 (2012 Metric) SMD | R10
1 | 86.6k 0.125W 5% 0805 (2012 Metric) SMD | R11
1 | LIN Transceiver with Voltage Regulator, 6 to 18 V, -40 to 125 degC, 8-pin SOIC (SN8), Tube | U1
1 | LTC3121 15V 1.5A Synchronous Step-Up DC/DC Converter With Output disconnect | U2